## AstroFilterWheel_BOM_2025-08-09
No. |  | Quantity | Comment | Designator | Footprint
1 |  | 1 | 1K | 1K | R0603
2 |  | 1 | 4.7K | 4.7K | R0603
3 |  | 2 | 22pF | 9PF,9PF | C0603
4 |  | 1 | 10K | 10K | R0603
5 |  | 1 | 10kΩ | 10K | R0603
6 |  | 1 | 10UF | 10uf | C1206 | 0.5
7 |  | 1 | 3kHz | BUZZER1 | BUZ-TH_BD9.0-P5.00-D0.6-FD | 0.5
8 |  | 11 | 100nF | C1,C2,C3,C21,C22,C23,C24,C25,C26,C27,C28 | C0603 | 0.1
9 | 可不买 | 1 | SMD1206-150-16 | F1 | F1206 | 0.2
10 | 可不买 | 1 | 2.54mm2x3直排母 | H4 | HDR-TH_6P-P2.54-V-F-R2-C3-S2.54
11 |  | 1 | S8050 J3Y | Q1 | SOT-23-3_L3.0-W1.7-P0.95-LS2.9-BR
12 |  | 3 | M3螺丝 | SCREW1,SCREW2,SCREW3 | M3螺丝
13 | 可不买 | 1 | SMAJ6.0A-JSM | TVS1 | SMA_L4.3-W2.6-LS5.2-RD | 0.1
14 |  | 1 | ULN2003 | U4 | SOIC-16_L9.9-W3.9-P1.27-LS6.0-BL | 0.3
15 |  | 1 | ATMEGA328P-AU | U5 | TQFP-32_L7.0-W7.0-P0.80-LS9.0-BL | 9.3
16 | 注意型号 | 1 | CH340E | U6 | MSOP-10_L3.0-W3.0-P0.50-LS5.0-BL | 2.4
17 |  | 1 | WAFER-XH254Z-5A | U7 | CONN-TH_5P-P2.50_WAFER-XH254Z-5A
18 |  | 1 | A3144EUA-T-JSM | U8 | TO-92S-3_L4.1-W1.7-P1.27-L
19 |  | 1 | HX TYPE-BF 90 | USB1 | USB-B-TH_HX-TYPE-BF-90 | 0.15
20 |  | 1 | 16MHz | X1 | CRYSTAL-SMD_4P-L3.2-W2.5-BL | 0.2
21 |  | 1 | 短接 | 短接 | R0603
22 |  | 1 | 28BYJ48步进电机 |  |  | 3.9
23 |  | 2 | 磁铁 D4 X 1.5mm
24 | 用导线焊接在焊盘 | 1 | 微动开关SS-01GL |  |  | 0.5
25 |  | 1 | 外径130X1.9mm橡胶小皮圈 |  |  | 0.79
26 |  | 1 | F6903轴承 |  |  | 2.5
[5 empty] | 合计总价： | 21.44
所有标注可不买的元件都可选择性购买，不影响核心功能。
注意型号不要买错，否则会导致无法焊接以及功能异常。